## Sheet1
drift cell components
| part no | qty | thickness | total
grooved cathode frame | 2040 | 1 | 0.221 | 0.221
cathode frame no groove | 2039 | 1 | 0.221 | 0.221
gas spacer | 1033 | 1 | 0.197 | 0.197
wireboards | 1000-1006 | 1 | 0.032 | 0.032
wireboard G10 frame | 1027 | 1 | 0.163 | 0.163
hysol glue joints |  | 4 | 0.002 | 0.008
cathode skin | 1010 | 2 | 0.001 | 0.002
ground plane |  | 1 | 0.00048 | 0.00048
|  |  | total | 0.84448 | <<.838 in the IDEAS model- I NEED TO FIX THIS.
|  |  | total(cm) | 2.145
endwindow frame |  | 1 | 0.221 | 0.221
glue joint |  | 2 | 0.002 | 0.004
window aluminized mylar |  | 1 | 0.002 | 0.002
gusset edge thickness |  | 1 | 0.078 | 0.078
mylar insulator on gusset |  | 1 | 0.001 | 0.001
|  |  | total | 0.306
|  |  | total(cm) | 0.77724
total distance from one gusset surface to the other (in): |  |  |  | 5.6789 | <<<5.681 from flatness survey check- very close!!!
|  |  | total(cm) | 14.4244