## 2F04
2.5305 meters drift between quad 2F04 and viewer
QX2F04 field (G) | x rms (mm), .05 cutoff | y rms (mm), .05 cutoff | L/f | x^2 | y^2 | beam mom=135 MeV/c
-872 | 0.492 | 0.337 |  | 0.24206 | 0.11357
-1022 | 0.455 | 0.311 |  | 0.20703 | 0.096721
-1172 | 0.422 | 0.283 |  | 0.17808 | 0.080089
-1322 | 0.39 | 0.261 |  | 0.1521 | 0.068121
-1472 | 0.356 | 0.236 |  | 0.12674 | 0.055696
-1622 | 0.323 | 0.211 |  | 0.10433 | 0.044521
-1772 | 0.29 | 0.188 |  | 0.0841 | 0.035344
-1922 | 0.259 | 0.167 |  | 0.067081 | 0.027889
-2072 | 0.216 | 0.142 |  | 0.046656 | 0.020164
-2222 | 0.201 | 0.136 |  | 0.040401 | 0.018496
-2372 | 0.183 | 0.13 |  | 0.033489 | 0.0169
-2522 | 0.173 | 0.128 |  | 0.029929 | 0.016384
-2672 | 0.171 | 0.14 |  | 0.029241 | 0.0196
-2822 | 0.174 | 0.161 |  | 0.030276 | 0.025921
-2972 | 0.189 | 0.185 |  | 0.035721 | 0.034225
-3122 | 0.21 | 0.214 |  | 0.0441 | 0.045796
-3272 | 0.237 | 0.236 |  | 0.056169 | 0.055696
-3422 | 0.266 | 0.268 |  | 0.070756 | 0.071824
-3572 | 0.301 | 0.287 |  | 0.090601 | 0.082369
-3722 | 0.332 | 0.314 |  | 0.11022 | 0.098596
-3872 | 0.369 | 0.339 |  | 0.13616 | 0.11492
-4022 | 0.404 | 0.368 |  | 0.16322 | 0.13542
-4172 | 0.443 | 0.391 |  | 0.19625 | 0.15288
-4322 | 0.476 | 0.419 |  | 0.22658 | 0.17556

## 0F03
MQJ0F03 field (G) | x rms (mm), .05 cutoff | x^2 | MQJ0F03 field (G) | y rms (mm), .05 cutoff | y^2 | beam mom=9 MeV/c
530 | 0.881 | 0.77616 | -100 | 3.065 | 9.3942
520 | 0.786 | 0.6178 | -110 | 2.985 | 8.9102
510 | 0.69 | 0.4761 | -120 | 2.896 | 8.3868 | mtvofo3v=-547 | -597
500 | 0.594 | 0.35284 | -130 | 2.797 | 7.8232
490 | 0.5 | 0.25 | -140 | 2.712 | 7.3549
480 | 0.412 | 0.16974 | -150 | 2.598 | 6.7496
470 | 0.326 | 0.10628 | -160 | 2.507 | 6.285
460 | 0.253 | 0.064009 | -170 | 2.41 | 5.8081
450 | 0.236 | 0.055696 | -180 | 2.333 | 5.4429
440 | 0.253 | 0.064009 | -210 | 2.051 | 4.2066
430 | 0.306 | 0.093636 | -240 | 1.776 | 3.1542
420 | 0.385 | 0.14822 | -270 | 1.475 | 2.1756
410 | 0.481 | 0.23136 | -300 | 1.194 | 1.4256
400 | 0.571 | 0.32604 | -330 | 0.926 | 0.85748
390 | 0.675 | 0.45563 | -360 | 0.653 | 0.42641
380 | 0.772 | 0.59598 | -390 | 0.383 | 0.14669
370 | 0.882 | 0.77792 | -420 | 0.241 | 0.058081
|  |  | -450 | 0.384 | 0.14746
|  |  | -480 | 0.629 | 0.39564
Q0F04=-420 G |  |  | -510 | 0.863 | 0.74477
|  |  | -540 | 1.045 | 1.092
Q0F04=230 G
0f03 to 0f04= .45
0f04 to viewer=.3
quad length=.15 m

## 8F03
MQX8F03 (G) | x rms (mm) | x^2 | MQX8F03 (G) | y rms (mm) | y^2
5800 | 1.443 | 2.0822 | 5800 | 0.453 | 0.20521
5600 | 1.314 | 1.7266 | 5600 | 0.462 | 0.21344
5400 | 1.188 | 1.4113 | 5400 | 0.47 | 0.2209
5200 | 1.047 | 1.0962 | 5200 | 0.483 | 0.23329
5000 | 0.905 | 0.81903 | 5000 | 0.495 | 0.24502
4800 | 0.806 | 0.64964 | 4800 | 0.519 | 0.26936
4600 | 0.699 | 0.4886 | 4600 | 0.529 | 0.27984
4400 | 0.616 | 0.37946 | 4400 | 0.551 | 0.3036
4200 | 0.586 | 0.3434 | 4200 | 0.574 | 0.32948
4000 | 0.622 | 0.38688 | 4000 | 0.599 | 0.3588
3800 | 0.681 | 0.46376 | 3800 | 0.63 | 0.3969
3600 | 0.808 | 0.65286 | 3600 | 0.666 | 0.44356
3400 | 0.9449 | 0.89284 | 3400 | 0.713 | 0.50837
3200 | 1.076 | 1.1578 | 3200 | 0.755 | 0.57003
3000 | 1.226 | 1.5031 | 3000 | 0.801 | 0.6416
2800 | 1.38 | 1.9044 | 2800 | 0.86 | 0.7396
50 um pulse width, 500 KHz freq, 2 Hz rep rate
7.904134 m quad to screen
beam mom=135 GeV/c
qx8f03 .15m
d1=3.662317m
d2=3.662317
qx8f04 .15m -2400G
drift .2795